## Hauteur
THS-06E — Calcul de gabarit
Saisissez les valeurs en millimètres. Les totaux, la pente et les marges se calculent.
Du sol au dessus de la remorque
Plancher fini
Hauteur de mur
Structure et complexe de toiture, au point bas
Couverture
Supplément dû à la pente
Ce qui dépasse : conduit, lanterneau, panneaux
Total (mm)
Marge sous 4 000 mm
Ce que la pente ajoute
Largeur de référence (mm)
Pente prévue (%)
Pente en degrés
Dénivelé obtenu (mm)
Monopente : largeur entière. Deux pans : demi-largeur. Reportez le dénivelé dans la ligne supplément dû à la pente .
Une marge négative s’affiche en rouge : le transport devient un transport spécial.
Tiny House Suisse — Guide d’autoconstruction — www.tinyhousesuisse.ch

## Largeur
Largeur
Ossature, hors tout
Pare-pluie et tasseaux, gauche
Bardage, gauche
Pare-pluie et tasseaux, droite
Bardage, droite
Débord ou planche de rive, gauche
Débord ou planche de rive, droite
Total (mm)
Marge sous 2 550 mm
La limite porte sur l’extérieur du véhicule, planches de rive comprises.
Tiny House Suisse — Guide d’autoconstruction — www.tinyhousesuisse.ch