## Valeur U
THS-10B — Calcul de U et du poids
Saisissez les cases bleues : lambdas, épaisseurs et part de bois. Le reste se calcule.
Lambda de l’isolant entre montants, W/(m·K) | 0.036
Épaisseur entre montants, mm | 145
Lambda de la couche continue, W/(m·K) | 0.04
Épaisseur continue, mm | 0
Part de bois de la façade, % | 15
Lambda du bois, W/(m·K) | 0.13
Résultats
R du chemin isolant (m²K/W)
R du chemin bois (m²K/W)
Valeur U du complexe (W/m²K)
Exigence cantonale (W/m²K) | 0.17
Écart : négatif si l’exigence est tenue
Calcul en chemins parallèles, avec Rsi 0,13 et Rse 0,04. Les panneaux et parements ne sont pas comptés : ils améliorent légèrement le résultat.
Un écart positif s’affiche en rouge : la paroi ne tient pas l’exigence saisie.
Tiny House Suisse — Guide d’autoconstruction — www.tinyhousesuisse.ch

## Poids
Poids de l’isolation
Paroi | Surface (m²) | Masse surfacique (kg/m²) | Masse (kg)
Murs, entre montants
Murs, couche continue
Toiture
Plancher
Total, à reporter dans THS-03A
Tiny House Suisse — Guide d’autoconstruction — www.tinyhousesuisse.ch