## Pesée
THS-15E — Poids et gabarit final
Saisissez les relevés de pesée et les limites lues sur la remorque. Une marge négative s’affiche en rouge.
Mesure | Relevé (kg) | Limite (kg) | Marge (kg) | Marge (%)
Poids total
Essieu ou groupe avant
Essieu ou groupe arrière
Charge au timon
Charge des pneus montés
Attelage du véhicule tracteur
Écart avec le calcul de chantier
Poste | Calculé (kg) | Pesé (kg) | Écart (kg) | Écart (%)
Total de la maison
Une marge négative s’affiche en rouge : cette limite est dépassée, la maison ne peut pas circuler en l’état.
Repère : une maison de 6 m calculée à 2 720 kg laisse 60 kg de marge sur 3,5 t, soit 2,2 %. Une sous-estimation de 2,2 % efface donc toute la marge — c’est l’arrondi normal d’un tableur de chantier.
Les limites se lisent sur la remorque et ses documents, pas sur le projet : reprenez la fiche THS-03B.
Tiny House Suisse — Guide d’autoconstruction — www.tinyhousesuisse.ch

## Gabarit
Gabarit de la maison terminée
Mesurez au point le plus saillant : bardage, rives, gouttière, poignée, équipement extérieur.
Mesure | Relevé (mm) | Limite (mm) | Marge (mm)
Largeur maximale |  | 2550
Hauteur maximale |  | 4000
Longueur totale
Si vous avez visé 2 500 mm de largeur, il reste 50 mm au total, soit 25 mm par côté : l’épaisseur d’un habillage d’angle.
Au-delà des limites générales de dimensions ou de poids, une autorisation spéciale est requise.
Tiny House Suisse — Guide d’autoconstruction — www.tinyhousesuisse.ch